## Sheet1
名称 | 数量
608轴承 | N*4
干燥剂 | N
6.3L米桶 | N
磁铁6*3 | N+1
GA12-N20 6V 500转 电机 | N | 接5V 可以直接接风扇接口或者买个驱动模块来控制 | 【淘宝】https://m.tb.cn/h.5YhQayN?tk=s9oGdty7Sir CZ3457 「GA12-N20减速马达 智能小车3V6V12V微型直流齿轮减速电机低速电机」 点击链接直接打开 或者 淘宝搜索直接打开
m3*8螺丝 | N*4
M3*5*5土八热熔螺母 | N
M1.6*4螺丝 | N*2
打印齿轮3选一 |  | 3个都是直接套紧电机轴 有两个是开了M2/M3螺丝孔来固定电机轴 目前K家 ABS打印测试没必要
滚筒3选一 |  | 一个光滑的齿轮滚筒 和加了花纹的齿轮滚筒 还有一个是加了TPU打印套筒可以多色打印结合一起试试 未经测试 可以加橡胶圈 0.5~1MM厚的来套在光滑滚筒上增加摩擦以及减少噪音。
中轴2选一 |  | 一个是加了热熔螺母 一个是不使用热熔螺母
橡胶圈 0.5~1MM | 可选 | 滚筒直径26.5 | 【淘宝】https://m.tb.cn/h.50HrhOm?tk=xOxZdty73md CZ3457 「橡胶圈单面背胶橡胶板 自粘硅胶皮条板 硅橡胶密封垫片密封条防滑」 点击链接直接打开 或者 淘宝搜索直接打开