## Sheet1
名称 | 数量
608轴承 | N*4
干燥剂 | N
6.3L米桶 | N
磁铁6*3 | N+1
370电机马达 | N | 370马达可以接5V~24V 接风扇口 如果接24V只需要设置0.25~0.5最大电流 接5V只能设置1 也可以选择300 5V电机 但是未经过测试
m3*8螺丝 | N*4
M3*5*5土八热熔螺母 | N
打印齿轮3选一 |  | 3个都是直接套紧电机轴 有两个是开了M2/M3螺丝孔来固定电机轴 目前K家 ABS打印测试没必要
滚筒3选一 |  | 一个光滑的齿轮滚筒 和加了花纹的齿轮滚筒 还有一个是加了TPU打印套筒可以多色打印结合一起试试 未经测试 可以纳米胶带 防撞条 橡胶圈 0.5~1MM厚的来套在光滑滚筒上增加摩擦以及减少噪音。
中轴2选一 |  | 一个是加了热熔螺母 一个是不使用热熔螺母
纳米胶带 防撞条 橡胶圈 0.5~1MM | 可选 | 滚筒直径26.5